## null-city-badgebom
Id | Designator | Footprint | Quantity | Model | Value | Supplier and ref | Column1 | _1
1 | J8 | PinHeader_1x06_P2.54mm_Vertical | 1 |  | Conn_01x06_Pin
2 | PB3,PB5,PB2,PB1,PB4,PB6 | SW_Push_1TS009xxxx-xxxx-xxxx_6x6x5mm | 6 | TL9210AF180Q | SW_Push
3 | J3 | PinHeader_1x04_P2.54mm_Vertical | 1 |  | Conn_01x04_Pin
4 | R6,R3,R10,R13,R2,R15,R18,R16,R14,R17,R9 | R_0402_1005Metric | 11 | RC0402FR-0710KL | 10K
5 | C9,C6,C3,C16,C1,C11,C7,C15,C13,C12,C17,C14,C18,C19 | C_0402_1005Metric | 14 | CL05A105KP5NNNC | 1U
6 | R7,R22 | R_0402_1005Metric | 2 | 0402WGF1001TCE | 1K
7 | C23,C21,C10,C2,C35 | C_0402_1005Metric | 5 | CL05B104KO5NNNC | 100n
8 | C8,C4,C5 | C_0402_1005Metric | 3 | CL05A106MQ5NUNC | 10U
9 | ON/OFF_SW1 | SW_SPDT_PCM12 | 1 | SS-203-AGS7P-200 | SW_SPDT
10 | J2 | JST_GH_SM02B-GHS-TB_1x02-1MP_P1.25mm_Horizontal | 1 | S2B-PH-SM4-TB | Conn_01x02_Pin
11 | ON/OFF_PB1 | SW_SPST_EVQP7C | 1 | EVQP7C01P | SW_Push
12 | Q1,Q2,Q5 | SOT-23 | 3 | SS8050 | SS8050
13 | R1 | R_0402_1005Metric | 1 | 0402WGF2200TCE | 220
14 | J4 | Hirose_FH12A-24S-0.5SH_1x24-1MP_P0.50mm_Horizontal | 1 | FH12A-24S-0.5SH(55) | Conn_01x24_Socket
15 | RST1,BOOT1 | SW_SPST_B3U-1000P | 2 | HX-B3U-1000P-1.6N | SW_Push
16 | U4 | DFN-8-1EP_3x2mm_P0.5mm_EP1.7x1.4mm | 1 | MCP73831T-2ACI/MC | MCP73831-2-MC
17 | D4 | D_SOD-323 | 1 | BAT60A | BAT60A
18 | U1 | ESP32-S3-WROOM-1 | 1 | ESP32-S3-WROOM-1-N8R8 | ESP32-S3-WROOM-1
19 | U15 | SOIC-16_3.9x9.9mm_P1.27mm | 1 | CH340C | CH340C
20 | LD1 | LED_0402_1005Metric | 1 | RED | LED
21 | D6,D8,D7 | D_SOD-123 | 3 | MBR0540 | MBR0540
22 | L1 | L_APV_ANR4020 | 1 | FHD4020S-470MT | 47UH
23 | Q4 | Q_SOT-23 | 1 | AO3401A | AO3401A
24 | D1 | SOT-23-6_L2.9-W1.6-P0.95-LS2.8-BR | 1 | SRV05-4-P-T7 | SRV05-4-P-T7
25 | Q3 | SOT-23 | 1 | IRLML0030 | IRLML0030
26 | U16 | SOIC-8_3.9x4.9mm_P1.27mm | 1 | ATECC608B-SSHDA | ATECC608B-SSHDA
27 | R20 | R_0603_1608Metric | 1 | 0402WGF220KTCE | 2R2
28 | U10 | TSSOP-16_4.4x5mm_P0.65mm | 1 | TCA9534PWR | TCA9534
29 | C22,C20 | C_0402_1005Metric | 2 | CL05A225MQ5NSNC | 2U2
30 | R12,R11 | R_0402_1005Metric | 2 | 0402WGF2201TCE | 2K2
31 | R21,R23 | R_0402_1005Metric | 2 | 0402WGF2202TCE | 22K
32 | R4,R5 | R_0402_1005Metric | 2 | 0402WGF5101TCE | 5K1
33 | R8 | R_0402_1005Metric | 1 | 0402WGF5602TCE | 56K
34 | U5 | SOT-23-5 | 1 | ME6211C33M5G-N | ME6211C33M5
35 | J1 | USB_C_Receptacle_G-Switch_GT-USB-7010ASV | 1 | GT-USB-7010ASV | USB_C_Receptacle_USB2.0_16P
36 | J10 | PinHeader_1x10_P2.54mm_Vertical | 1 |  | Conn_01x10_Pin
37 | LCD |  | 1 | 2.7in | TWE0270NQ23-AO
38 | Battery |  | 1 | 50x30